## openSX70-FTDI-232RL-Basic-5V
Qty | Parts | Value | Device | Package | Description
1 | S1 |  | SWITCH-SPDT-SMD-RIGHT-ANGLE | SWITCH_SPST_SMD_A | SPDT Switch
1 | C2 | 100nf | CERAMIC-100NF-50V-10%-X7R(0603) | C0603 | 302010138
1 | USB1 | 10118193-0001LF | MICRO-USB-SMD-B-(10118193-0001LF) | MICRO-USB5+6P-SMD-0.65-B | 320010003
1 | C1 | 10uf | TANTALUM-SMD-10UF-16V-10%(AVX-A) | AVX-A | 302020002
2 | R1, R2 | 1K | SMD-RES-1K-1%-1/10W(0603) | R0603 | 301010298
1 | J1 | FPC
1 | U1 | FT232RLSSOP | FT232RLSSOP | SSOP28DB | USB UART
1 | D1 | GREEN-0603 | SMD-LED-CLEAR-GREEN(0603) | LED-0603 | 304090043
1 | D2 | YELLOW-0603 | SMD-LED-CLEAR-YELLOW(0603) | LED-0603 | 304090044